## 2022第一季度
附件：闻喜县2022年第一季度水龙头水质监测结果
序号 | 样品 编号 | 采样地点编号 | 采样地点 | 检测项目
|  |  |  | 色度 | 浑浊度 | 臭和味 | 肉眼可见物 | 耗氧量（以O2计） | 铬（六价） | 氨氮 | 硝酸盐氮 | 砷 | 汞 | 铅 | 镉 | 铝 | 游离余氯 | 二氧化氯 | 菌落总数 | 总大肠菌群 | 耐热大肠菌群 | 大肠埃希氏菌
|  |  | 检测依据 | GB/T5750.4-2006(1.1) | GB/T5750.4-2006(2.2) | GB/T5750.4-2006(3.1) | GB/T5750.4-2006(4.1) | GB/T5750.7-2006(1.1) | GB/T5750.6-2006(10.1) | GB/T5750.5-2006(9.1) | GB/T5750.5-2006(5.1) | GB/T5750.6-2006(6.1) | GB/T5750.6-2006(8.1) | GB/T5750.6-2006(11.5) | GB/T5750.6-2006(9.5) | GB/T5750.6-2006(1.1) | GB/T5750.11-2006(1.1) | GB/T5750.11-2006(4.4) | GB/T5750.12-2006(1.1) | GB/T5750.12-2006(2.1) | GB/T5750.12-2006(3.1) | GB/T5750.12-2006(4.1)
|  |  | 卫生标准 | ≤15 | ≤1 | 无异臭、异味 | 无 | ≤3 | ≤0.05 | ≤0.5 | ≤10 | ≤0.01 | ≤0.001 | ≤0.01 | ≤0.005 | ≤0.2 | ≥0.05 | ≥0.02 | ≤100 | 不得 检出 | 不得 检出 | 不得 检出
|  |  | 单位 | 度 | NTU | 无量纲 | 无量纲 | mg/L | mg/L | mg/L | mg/L | mg/L | mg/L | mg/L | mg/L | mg/L | mg/L | mg/L | CFU/ml | MPN/100ml | MPN/100ml | MPN/100ml
1 | SXYFY2022(S)0250 | 2022WXX01001 | 书亦.烧仙草 | ＜5 | ＜1 | 无 | 无 | 0.69 | ＜0.004 | 0.19 | 2.3 | ＜0.001 | 0.0004 | ＜0.001 | 0.0006 | 0.009 | 0.21 | 0.15 | 62 | 未检出 | 未检出 | 未检出
2 | SXYFY2022(S)0251 | 2022WXX01002 | 兴华家电 | ＜5 | ＜1 | 无 | 无 | 0.98 | ＜0.004 | 0.08 | 2.2 | ＜0.001 | 0.0002 | ＜0.001 | 0.0007 | 0.009 | 0.26 | 0.17 | 58 | 未检出 | 未检出 | 未检出
3 | SXYFY2022(S)0252 | 2022WXX01003 | 三最服饰 | ＜5 | ＜1 | 无 | 无 | 0.77 | ＜0.004 | 0.06 | 2.2 | ＜0.001 | 0.0006 | ＜0.001 | 0.0007 | 0.008 | 0.22 | 0.18 | 49 | 未检出 | 未检出 | 未检出
4 | SXYFY2022(S)0253 | 2022WXX01004 | 轴承螺丝大全 | ＜5 | ＜1 | 无 | 无 | 0.65 | ＜0.004 | 0.12 | 5.7 | ＜0.001 | 0.0003 | ＜0.001 | 0.0006 | ＜0.008 | 0.19 | 0.13 | 33 | 未检出 | 未检出 | 未检出
5 | SXYFY2022(S)0254 | 2022WXX01005 | 美乐滋烘焙 | ＜5 | ＜1 | 无 | 无 | 0.79 | ＜0.004 | 0.1 | 4.2 | ＜0.001 | 0.0002 | ＜0.001 | 0.0007 | 0.009 | 0.22 | 0.1 | 45 | 未检出 | 未检出 | 未检出
6 | SXYFY2022(S)0255 | 2022WXX01006 | 晋源饭店 | ＜5 | ＜1 | 无 | 无 | 0.92 | ＜0.004 | 0.13 | 5.6 | ＜0.001 | ＜0.0001 | ＜0.001 | 0.0006 | ＜0.008 | 0.17 | 0.09 | 48 | 未检出 | 未检出 | 未检出
7 | SXYFY2022(S)0256 | 2022WXX01007 | 推拿 | ＜5 | ＜1 | 无 | 无 | 0.83 | ＜0.004 | 0.11 | 5.6 | ＜0.001 | 0.0004 | ＜0.001 | 0.0006 | ＜0.008 | 0.19 | 0.12 | 22 | 未检出 | 未检出 | 未检出
8 | SXYFY2022(S)0257 | 2022WXX01008 | 超市（烟酒副食） | ＜5 | ＜1 | 无 | 无 | 0.72 | ＜0.004 | 0.12 | 5.7 | ＜0.001 | 0.0003 | ＜0.001 | 0.0007 | ＜0.008 | 0.23 | 0.11 | 28 | 未检出 | 未检出 | 未检出
9 | SXYFY2022(S)0258 | 2022WXX01009 | 金骑士木门 | ＜5 | ＜1 | 无 | 无 | 1.02 | ＜0.004 | 0.13 | 5.7 | ＜0.001 | 0.0003 | ＜0.001 | 0.0007 | ＜0.008 | 0.15 | 0.07 | 16 | 未检出 | 未检出 | 未检出
10 | SXYFY2022(S)0259 | 2022WXX01010 | 掌上明珠 | ＜5 | ＜1 | 无 | 无 | 0.95 | ＜0.004 | 0.11 | 5.6 | ＜0.001 | 0.0006 | ＜0.001 | 0.0006 | ＜0.008 | 0.21 | 0.09 | 39 | 未检出 | 未检出 | 未检出
11 | SXYFY2022(S)0260 | 2022WXX01011 | 恒生广场物业 | ＜5 | ＜1 | 无 | 无 | 1.14 | ＜0.004 | 0.11 | 5.7 | ＜0.001 | 0.0004 | ＜0.001 | 0.0007 | ＜0.008 | 0.11 | 0.07 | 61 | 未检出 | 未检出 | 未检出
12 | SXYFY2022(S)0261 | 2022WXX01012 | 杨帆超市 | ＜5 | ＜1 | 无 | 无 | 0.86 | ＜0.004 | 0.19 | 5.9 | ＜0.001 | 0.0004 | ＜0.001 | 0.0007 | 0.01 | 0.14 | 0.08 | 55 | 未检出 | 未检出 | 未检出
13 | SXYFY2022(S)0262 | 2022WXX01013 | 金宇鲜生 | ＜5 | ＜1 | 无 | 无 | 0.76 | ＜0.004 | 0.11 | 6.6 | ＜0.001 | 0.0003 | ＜0.001 | 0.0006 | 0.008 | 0.15 | 0.06 | 49 | 未检出 | 未检出 | 未检出
14 | SXYFY2022(S)0263 | 2022WXX01014 | 天天鲜超市 | ＜5 | ＜1 | 无 | 无 | 0.98 | ＜0.004 | 0.15 | 6.4 | ＜0.001 | 0.0003 | ＜0.001 | 0.0006 | ＜0.008 | 0.19 | 0.11 | 52 | 未检出 | 未检出 | 未检出
15 | SXYFY2022(S)0264 | 2022WXX01015 | 蜀香园（私家小厨） | ＜5 | ＜1 | 无 | 无 | 0.93 | ＜0.004 | 0.05 | 2.8 | ＜0.001 | 0.0003 | ＜0.001 | 0.0006 | ＜0.008 | 0.17 | 0.12 | 44 | 未检出 | 未检出 | 未检出
16 | SXYFY2022(S)0265 | 2022WXX01016 | 永涂天下 | ＜5 | ＜1 | 无 | 无 | 0.95 | ＜0.004 | 0.03 | 0.8 | ＜0.001 | 0.0004 | ＜0.001 | 0.0006 | 0.008 | 0.26 | 0.15 | 19 | 未检出 | 未检出 | 未检出
17 | SXYFY2022(S)0266 | 2022WXX01017 | 蔬果超市 | ＜5 | ＜1 | 无 | 无 | 0.94 | ＜0.004 | 0.12 | 0.8 | ＜0.001 | 0.0003 | ＜0.001 | 0.0006 | 0.009 | 0.24 | 0.13 | 28 | 未检出 | 未检出 | 未检出
18 | SXYFY2022(S)0267 | 2022WXX01018 | 油酥饼 | ＜5 | ＜1 | 无 | 无 | 0.81 | ＜0.004 | 0.13 | 5.2 | ＜0.001 | 0.0004 | ＜0.001 | 0.0006 | 0.009 | 0.29 | 0.12 | 24 | 未检出 | 未检出 | 未检出
19 | SXYFY2022(S)0268 | 2022WXX01019 | 快乐星辅导部 | ＜5 | ＜1 | 无 | 无 | 0.69 | ＜0.004 | 0.1 | 5.3 | ＜0.001 | 0.0003 | ＜0.001 | 0.0006 | 0.01 | 0.21 | 0.09 | 32 | 未检出 | 未检出 | 未检出
20 | SXYFY2022(S)0269 | 2022WXX01020 | 华莱士 | ＜5 | ＜1 | 无 | 无 | 0.84 | ＜0.004 | 0.17 | 4.8 | ＜0.001 | 0.0005 | ＜0.001 | 0.0006 | 0.008 | 0.27 | 0.1 | 38 | 未检出 | 未检出 | 未检出
21 | SXYFY2022(S)0270 | 2022WXX01021 | 大槐村便利店 | ＜5 | ＜1 | 无 | 无 | 1.05 | ＜0.004 | 0.19 | 8.2 | ＜0.001 | 0.0004 | ＜0.001 | 0.0006 | 0.009 | 0.21 | 0.12 | 44 | 未检出 | 未检出 | 未检出
22 | SXYFY2022(S)0271 | 2022WXX01022 | 小儿推拿 | ＜5 | ＜1 | 无 | 无 | 0.78 | ＜0.004 | 0.12 | 5.8 | ＜0.001 | 0.0005 | ＜0.001 | 0.0006 | ＜0.008 | 0.24 | 0.13 | 26 | 未检出 | 未检出 | 未检出
23 | SXYFY2022(S)0272 | 2022WXX01023 | 川味饸饹面 | ＜5 | ＜1 | 无 | 无 | 0.92 | ＜0.004 | 0.11 | 5.9 | ＜0.001 | 0.0003 | ＜0.001 | 0.0006 | ＜0.008 | 0.19 | 0.07 | 71 | 未检出 | 未检出 | 未检出
24 | SXYFY2022(S)0273 | 2022WXX01024 | 小天鹅火锅 | ＜5 | ＜1 | 无 | 无 | 1.11 | ＜0.004 | 0.23 | 5.5 | ＜0.001 | 0.0004 | ＜0.001 | 0.0007 | 0.009 | 0.22 | 0.13 | 66 | 未检出 | 未检出 | 未检出
25 | SXYFY2022(S)0274 | 2022WXX01025 | 刘学面食馆 | ＜5 | ＜1 | 无 | 无 | 1.05 | ＜0.004 | 0.09 | 4.7 | ＜0.001 | 0.0004 | ＜0.001 | 0.0007 | 0.009 | 0.25 | 0.16 | 59 | 未检出 | 未检出 | 未检出